## 線形補間
線形補間
基データ
ｘ値(m) | ｙ値(℃)
2 | 0
3 | 4
4 | 10
5 | 16
線形補間
ｘ値(m) | ｙ値(℃)
3.5 | 7
4.2 | 11.2
線形補間の設定（２点間の設定）
|  | No. | ｘ値 | ｙ値
|  | 1 | 3 | 4
|  | 2 | 4 | 10
求めたい点
|  | ｘ値 | 3.5 | ←入力値
|  | ｙ値 | 7 | ←出力値

## ラグランジェ補間
ラグランジェ補間
基データ
i | xi | yi
1 | 2 | 0.6931
2 | 2.1 | 0.7419
3 | 2.3 | 0.8329
4 | 2.45 | 0.8961
x= | 2.2 | におけるyを求める．
i | xi | yi | x-xi | x1-xi | x2-xi | x3-xi | x4-xi
1 | 2 | 0.6931 | 0.2 | 0 | 0.1 | 0.3 | 0.45
2 | 2.1 | 0.7419 | 0.1 | -0.1 | 0 | 0.2 | 0.35
3 | 2.3 | 0.8329 | -0.1 | -0.3 | -0.2 | 0 | 0.15
4 | 2.45 | 0.8961 | -0.25 | -0.45 | -0.35 | -0.15 | 0
データ数は４個であることから，y(x=2.2)を求める式の項も４個になる．
項 | 分子 | 分母 | yi | 各項の値
1 | 0.0025 | -0.0135 | 0.6931 | -0.12835
2 | 0.005 | 0.007 | 0.7419 | 0.52993
3 | -0.005 | -0.009 | 0.8329 | 0.46272
4 | -0.002 | 0.023625 | 0.8961 | -0.07586
| x= | 2.2 | y= | 0.78844

## 面要素補間
4節点面要素
アイソパラメトリック要素の形状関数（Shape Function） | [5 empty] | U=ΣNi*φi
N1=1/4*(1-ξ)*(1-η)
N2=1/4*(1+ξ)*(1-η)
N3=1/4*(1+ξ)*(1+η)
N4=1/4*(1-ξ)*(1+η)
各位置の座標は，位置1(5,2)，位置2（15,2），位置3（15,10），位置4（5,10）とする。
また，各位置の温度は，位置1：5℃，位置2：8℃，位置3：10℃，位置4：12℃とする。
ここで，座標P（8,6）の温度を求めよ。
位置 | X座標 | Y座標 | 温度
1 | 5 | 2 | 5
2 | 15 | 2 | 8
3 | 15 | 10 | 10
4 | 5 | 10 | 12
P | 8 | 6
全体座標と局所座標の関係を求める。
X= | 5 |  | ←(15-5)/(1-(-1))
Y= | 4 |  | ←(10-2)/(1-(-1))
局所座標0点の全体座標を求める。
0x= | 10 |  | ←5+5
0y= | 6 |  | ←2+4
座標Pの局所座標を求める。
Px= | -0.4 |  | ←(8-10)/5
Py= | 0 |  | ←(6-6)/4
位置i | 形状関数Ni | 温度φi | Ni*φi
1 | 0.35 | 5 | 1.75
2 | 0.15 | 8 | 1.2
3 | 0.15 | 10 | 1.5
4 | 0.35 | 12 | 4.2
P |  |  | 8.65
8節点面要素（隅節点＋中間節点）
アイソパラメトリック要素の形状関数（Shape Function） | [5 empty] | U=ΣNi*φi
N1=1/4*(1-ξ)*(1-η)*(-1-ξ-η) |  |  | N5=1/2*(1-ξ2)*(1-η)
N2=1/4*(1+ξ)*(1-η)*(-1+ξ-η) |  |  | N6=1/2*(1+ξ)*(1-η2)
N3=1/4*(1+ξ)*(1+η)*(-1+ξ+η) |  |  | N7=1/2*(1-ξ2)*(1+η)
N4=1/4*(1-ξ)*(1+η)*(-1-ξ+η) |  |  | N8=1/2*(1-ξ)*(1-η2)
各位置の座標は，位置1(5,2)，位置2（15,2），位置3（15,10），位置4（5,10）とする。
また，各位置の温度は，位置1：5℃，位置2：8℃，位置3：10℃，位置4：12℃とする。
ここで，座標P（8,6）の温度を求めよ。但し，中間節点の温度は指定値ではなく，線形補間の値とする。
位置 | X座標 | Y座標 | 温度 | 位置 | X座標 | Y座標 | 温度
1 | 5 | 2 | 5 | 5 | 10 | 2 | 6.5
2 | 15 | 2 | 8 | 6 | 15 | 6 | 9
3 | 15 | 10 | 10 | 7 | 10 | 10 | 11
4 | 5 | 10 | 12 | 8 | 5 | 6 | 8.5
P | 8 | 6
全体座標と局所座標の関係を求める。
X= | 5 |  | ←(15-5)/(1-(-1))
Y= | 4 |  | ←(10-2)/(1-(-1))
局所座標0点の全体座標を求める。
0x= | 10 |  | ←5+5
0y= | 6 |  | ←2+4
座標Pの局所座標を求める。
Px= | -0.4 |  | ←(8-10)/5
Py= | 0 |  | ←(6-6)/4
位置i | 形状関数Ni | 温度φi | Ni*φi | 位置i | 形状関数Ni | 温度φi | Ni*φi
1 | -0.21 | 5 | -1.05 | 1 | 0.42 | 6.5 | 2.73
2 | -0.21 | 8 | -1.68 | 2 | 0.3 | 9 | 2.7
3 | -0.21 | 10 | -2.1 | 3 | 0.42 | 11 | 4.62
4 | -0.21 | 12 | -2.52 | 4 | 0.7 | 8.5 | 5.95
|  | 計(1-4) | -7.35 |  |  | 計(5-8) | 16
[6 empty] | P | 8.65
1
2
3
4
y
x
0
ξ
η
(-1,-1)
(1,-1)
(1,1)
(1,-1)
(0,0)
1
2
3
4
y
x
0
ξ
η
(-1,-1)
(1,-1)
(1,1)
(1,-1)
(0,0)
5
6
7
8

## 立体要素補間
8節点立体要素
アイソパラメトリック要素の形状関数（Shape Function） | U=ΣNi*φi
N1=-1/8*(1-ξ)*(1-η)*(1-ζ)
N2=-1/8*(1+ξ)*(1-η)*(1-ζ)
N3=-1/8*(1+ξ)*(1+η)*(1-ζ)
N4=-1/8*(1-ξ)*(1+η)*(1-ζ)
N5=-1/8*(1-ξ)*(1-η)*(1+ζ)
N6=-1/8*(1+ξ)*(1-η)*(1+ζ)
N7=-1/8*(1+ξ)*(1+η)*(1+ζ)
N8=-1/8*(1-ξ)*(1+η)*(1+ζ)
20節点立体要素（隅節点＋中間節点）
アイソパラメトリック要素の形状関数（Shape Function） | U=ΣNi*φi
N1=-1/8*(1-ξ)*(1-η)*(1-ζ)*(2+ξ+η+ζ)
N2=-1/8*(1+ξ)*(1-η)*(1-ζ)*(2-ξ+η+ζ)
N3=-1/8*(1+ξ)*(1+η)*(1-ζ)*(2-ξ-η+ζ)
N4=-1/8*(1-ξ)*(1+η)*(1-ζ)*(2+ξ-η+ζ)
N5=-1/8*(1-ξ)*(1-η)*(1+ζ)*(2+ξ+η-ζ)
N6=-1/8*(1+ξ)*(1-η)*(1+ζ)*(2-ξ+η-ζ)
N7=-1/8*(1+ξ)*(1+η)*(1+ζ)*(2-ξ-η-ζ)
N8=-1/8*(1-ξ)*(1+η)*(1+ζ)*(2+ξ-η-ζ)
N9=1/4*(1-ξ2)*(1-η)*(1-ζ)
N10=1/4*(1+ξ)*(1-η2)*(1-ζ)
N11=1/4*(1-ξ2)*(1+η)*(1-ζ)
N12=1/4*(1-ξ)*(1-η2)*(1-ζ)
N13=1/4*(1-ξ2)*(1-η)*(1+ζ)
N14=1/4*(1+ξ)*(1-η2)*(1+ζ)
N15=1/4*(1-ξ2)*(1+η)*(1+ζ)
N16=1/4*(1-ξ)*(1-η2)*(1+ζ)
N17=1/4*(1-ξ)*(1-η)*(1-ζ2)
N18=1/4*(1+ξ)*(1-η)*(1-ζ2)
N19=1/4*(1+ξ)*(1+η)*(1-ζ2)
N20=1/4*(1-ξ)*(1+η)*(1-ζ2)
1
2
3
4
y
x
0
ξ
η
(-1,-1,-1)
(1,-1,-1)
(1,1,-1)
z
ζ
5
6
7
8
(-1,1,-1)
(1,1,1)
(1,-1,1)
(-1,-1,1)
(-1,1,1)
1
2
3
4
y
x
0
ξ
η
(-1,-1,-1)
(1,-1,-1)
(1,1,-1)
z
ζ
5
6
7
8
(-1,1,-1)
(1,1,1)
(1,-1,1)
(-1,-1,1)
(-1,1,1)
9
10
11
12
13
14
15
16
17
18
19
20

## 逆マトリックス
逆マトリックス法
［演習１］
3x+y=7
x-4y=-2
上記の連立方程式をマトリックス表示すると次のようになる．
| 3 | 1 | × | x | = | 7
| 1 | -4 |  | y |  | -2
①行列式 | -13
②余因数マトリックス
第１段階：aijの余因数は第i行j列を消去した(n-1)次正方マトリックスの行列式である．
行＼列 | 1 | 2
1 | -4 | 1
2 | 1 | 3
第２段階（符号を付ける．）
| + | - |  |  | i：行番号
| - | + |  |  | j：列番号
従って
| -4 | -1
| -1 | 3
③随伴マトリックス
| -4 | -1 | ← | 余因数マトリックスをコピーする．
| -1 | 3 |  | 「形式を選択して貼り付け(S)」を選択し，
「貼付」を「値」にし，「行列を入れ替える(E)．」
をチェックする．
| x | = | -0.076923 | × | -4 | -1 | × | 7
| y |  |  |  | -1 | 3 |  | -2
↑
1/(-13)
| x= | 2
| y= | 1
［演習２］
4x-y+2z=15
-x+2y+3z=5
5x-7y+9z=8
上記の連立方程式をマトリックス表示すると次のようになる．
| 4 | -1 | 2 | × | x | = | 15
| -1 | 2 | 3 |  | y |  | 5
| 5 | -7 | 9 |  | z |  | 8
①行列式 | 126
②余因数マトリックス
第１段階：aijの余因数は第i行j列を消去した(n-1)次正方マトリックスの行列式である．
行＼列 | 1 | 2 | 3
1 | 39 | -24 | -3
2 | 5 | 26 | -23
3 | -7 | 14 | 7
第２段階（符号を付ける．）
| + | - | + |  |  | i：行番号
| - | + | - |  |  | j：列番号
| + | - | +
従って，
| 39 | 24 | -3
| -5 | 26 | 23
| -7 | -14 | 7
③随伴マトリックス
| 39 | -5 | -7 | ← | 余因数マトリックスをコピーする．
| 24 | 26 | -14 |  | 「形式を選択して貼り付け(S)」を選択し，
| -3 | 23 | 7 |  | 「貼付」を「値」にし，「行列を入れ替える(E)．」
をチェックする．
| x | = | 0.0079365 | × | 39 | -5 | -7 | × | 15
| y |  |  |  | 24 | 26 | -14 |  | 5
| z |  |  |  | -3 | 23 | 7 |  | 8
↑
1/(126)
| x= | 4
| y= | 3
| z= | 1

## ガウスの消去法
ガウスの消去法
［演習１］
3x+y=7
x-4y=-2
上記の連立方程式をマトリックス表示すると次のようになる．
| 3 | 1 | × | x | = | 7 | ← | 第１行
| 1 | -4 |  | y |  | -2 | ← | 第２行
①第２行-(1/3)第１行 ←第２行からxを消去
第２行：第１行に掛け算する係数 |  |  |  | 0.33333
| 3 | 1 | × | x | = | 7
| 0 | -4.3333 |  | y |  | -4.3333 | ← | -2-7×(1/3)
↑
|  | -4-1×(1/3) |  | y | = | 1 | ← | -4.3333/-4.3333
| 3 | 1 | × | x | = | 7
y
|  |  |  | x | = | 2 | ← | (7-1×1)/3
|  |  |  | x= | 2
|  |  |  | y= | 1
［演習２］
4x-y+2z=15
-x+2y+3z=5
5x-7y+9z=8
上記の連立方程式をマトリックス表示すると次のようになる．
| 4 | -1 | 2 | × | x | = | 15 | ← | 第１行
| -1 | 2 | 3 |  | y |  | 5 | ← | 第２行
| 5 | -7 | 9 |  | z |  | 8 | ← | 第３行
①第２行-(-1/4)第１行，第３行-(5/4)第３行 ←第２，３行からxを消去
第２行：第１行に掛け算する係数 |  |  |  | -0.25
第３行：第１行に掛け算する係数 |  |  |  | 1.25
| 4 | -1 | 2 | × | x | = | 15
| 0 | 1.75 | 3.5 |  | y |  | 8.75
| 0 | -5.75 | 6.5 |  | z |  | -10.75
②第３行-(-5.75/-1)第２行 ←第３行からyを消去
第３行：第２行に掛け算する係数 |  |  |  | -3.2857
| 4 | -1 | 2 | × | x | = | 15
| 0 | 1.75 | 3.5 |  | y |  | 8.75
| 0 | 0 | 18 |  | z |  | 18
[5 empty] | z | = | 1
|  | 1.75 | 3.5 | × | y | = | 8.75
z
[5 empty] | y | = | 3
| 4 | -1 | 2 | × | x | = | 15
y
z
[5 empty] | x | = | 4
[5 empty] | x= | 4
[5 empty] | y= | 3
[5 empty] | z= | 1

## 最小二乗法
最小二乗法
材齢 | 圧縮強度 |  | 設計基準強度(N/mm2) |  | 21
3 | 4.2
7 | 8.5
28 | 18.2
91 | 28.5
i=91であることから，d(91)=1になる。
この式を最小二乗法に適用できるように変形する。
とおく。
次の一次式を得ることができる。
i | xi | yi | xi2 | xiyi |  | 正規方程式
1 | 0.33333 | 5 | 0.11111 | 1.6667
2 | 0.14286 | 2.4706 | 0.020408 | 0.35294
3 | 0.035714 | 1.1538 | 0.0012755 | 0.041209
4 | 0.010989 | 0.73684 | 0.00012076 | 0.0080972
計 | 0.52289 | 9.3613 | 0.13292 | 2.0689
n= | 4
上記の連立方程式をマトリックス表示し，ガウスの消去法で解く。
| 0.13292 | 0.52289 | × | a | = | 2.0689
| 0.52289 | 4 |  | b |  | 9.3613
第１行に掛け算する係数 |  |  |  | 3.934
| 0.13292 | 0.52289 | × | a | = | 2.0689
| 0 | 1.9429 |  | b |  | 1.2221
|  |  |  | b | = | 0.62901
| 0.13292 | 0.52289 | × | a | = | 2.0689
|  |  |  | a | = | 13.0911
試し算
材齢 | 圧縮強度 | 推定圧縮強度 |  | 差
3 | 4.2 | 4.2061 |  | -0.0061361
7 | 8.5 | 8.4028 |  | 0.097185
28 | 18.2 | 19.1511 |  | -0.95107
91 | 28.5 | 27.1717 |  | 1.3283

## 2次方程式
2次方程式の公式による解法
b2>>4acであり，4acがb2より極めて小さく，桁落ちが生じる場合
a= | 0.0124 | ①b>0の場合
b= | -32.42
c= | 0.00012
②b<0の場合
判別式D=b2-4acを求める。
b2= | 1051.0564
4ac= | 5.952e-06
D= | 1051.0564
b2>>4acであり，4acがb2より極めて小さく，桁落ちが生じる。
また，b<0であることから，②で解を求める。
x1= | 2614.5161
x2= | 3.7014e-06

## 3次方程式
3次方程式の公式による解法（カルダノの公式）
上式を |  |  |  |  | のように置き換える。
a= | -4.6
b= | 1.4
c= | 2.4
m= | -5.6533
n= | -2.6634
D= | -4.9185 | D<0であるので，3つの実根をもつ。
n<0であるので，正（+）を用いる。
|  | 1.7734 |  | 0.034907
6.6919
0.51479
|  | 1.03 | (rad) | ← 通常，EXCELの計算結果はrad
|  | 59.0164 | (deg) | ← radをdegに変換
i |  |  | 120i |  | zi | xi | yi
1 | 2.7455 | 19.6721 | 120 | -0.76235 | -2.093 | -0.55971 | 0
2 | 2.7455 | 19.6721 | 240 | -0.17928 | -0.49222 | 1.0411 | 2.8866e-15
3 | 2.7455 | 19.6721 | 360 | 0.94163 | 2.5853 | 4.1186 | 4.2188e-15
↑
degをradに変換して計算

## ニュートン法
ニュートン法
収束条件：e=10-6
f(x)の微分f'(x)は次のようになる．
①第１解を求める．x0=0.8とする．
i | xi | f(xi) | f'(xi) | xi+1 | xi+1-xi
0 | 0.8 | 1.2096 | -5.952 | 1.0032 | 0.20323
1 | 1.0032 | -0.019344 | -5.9934 | 1 | -0.0032276
2 | 1 | 1.0686e-05 | -6 | 1 | 1.7811e-06
3 | 1 | 3.1717e-12 | -6 | 1 | 5.2858e-13
一つ目の解はx=1.0である．
f(x)=(x-1)g(x)となるg(x)を求める．
f(x)=xn+a1xn-1+a2xn-2・・・+an-1x+an
の場合g(x)は次のようになる．
g(x)=xn-1+b1xn-2+b2xn-3・・・bn-1
g(x)の係数は，次の式で求めることができる．ここで，xnは１つの実数根である．
b1=a1+xn
b2=a2+b1xn
b3=a3+b2xn
・・・
bn-1=an-1+bn-2xn
xn= | 1
|  | a1 |  | a2 |  | a3 |  | a4
f(x)= | x4 | 0 | x3 | -5 | x2 | 0 | x | 4
|  | b1 |  | b2 |  | b3
g(x)= | x3 | 1 | x2 | -4 | x | -4
従って，g(x)=x3+x2-4x-4となり，g'(x)=3x2+2x-4となる．
②第２解を求める．x0=1.5とする．
i | xi | g(xi) | g'(xi) | xi+1 | xi+1-xi
0 | 1.5 | -4.375 | 5.75 | 2.2609 | 0.76087
1 | 2.2609 | 3.6246 | 15.8563 | 2.0323 | -0.22859
2 | 2.0323 | 0.39471 | 12.4551 | 2.0006 | -0.031691
3 | 2.0006 | 0.0070957 | 12.0083 | 2 | -0.0005909
4 | 2 | 2.4446e-06 | 12 | 2 | -2.0371e-07
5 | 2 | 2.8777e-13 | 12 | 2 | -2.3981e-14
二つ目の解はx=2.0である．
g(x)=(x-2)h(x)となるh(x)を求める．
xn= | 2
|  | a1 |  | a2 |  | a3
g(x)= | x3 | 1 | x2 | -4 | x | -4
|  | b1 |  | b2
h(x)= | x2 | 3 | x | 2
従って，h(x)=x2+3x+2となり，h'(x)=2x+3となる．
③第３解を求める．x0=-0.5とする．
i | xi | h(xi) | h'(xi) | xi+1 | xi+1-xi
0 | -0.5 | 0.75 | 2 | -0.875 | -0.375
1 | -0.875 | 0.14062 | 1.25 | -0.9875 | -0.1125
2 | -0.9875 | 0.012656 | 1.025 | -0.99985 | -0.012348
3 | -0.99985 | 0.00015246 | 1.0003 | -1 | -0.00015242
4 | -1 | 2.3231e-08 | 1 | -1 | -2.3231e-08
5 | -1 | 0 | 1 | -1 | 0
三つ目の解はx=-1.0である．
h(x)=(x+1)m(x)となるm(x)を求める．
xn= | -1
|  | a1 |  | a2
h(x)= | x2 | 3 | x | 2
b1
m(x)= | x | 2
④第４解を求める．
従って，m(x)=x+2となる．
従って，四つ目の解はx=-2.0である．
f(x)=(x-1)(x-2)(x+1)(x+2)となり，解はx=1，2，-1，-2である．

## ニュートン・ラプソン法
ニュートン・ラプソン法
x0=0.10，y0=0.10
収束条件：e1=e2=10-4
各係数は次の通りである．
１回目
i | xi(=x1) | yi(=y1) | ① | ② | ③ | ④ | f1(xi,yi) | f2(xi,yi)
1 | 0.1 | 0.1 | 10 | 1 | 1 | 10 | -1.452 | -1.2299
h①+k②=-f1(xi,yi)
h③+k④=-f2(xi,yi)
上記の連立方程式をマトリックス表示すると次のようになる．
| 10 | 1 | × | h | = | 1.452 | ← | 第１行
| 1 | 10 |  | k |  | 1.2299 | ← | 第２行
第２行：第１行に掛け算する係数 |  |  |  | 0.1
| 10 | 1 | × | h | = | 1.452
| 0 | 9.9 |  | k |  | 1.0847
|  |  |  | k | = | 0.10956
| 10 | 1 | × | h | = | 1.452
k
|  |  |  | h | = | 0.13424
|  |  |  | h= | 0.13424
|  |  |  | k= | 0.10956
i | xi(=x1) | yi(=y1) | xi+1(=x2) | yi+1(=y2)
1 | 0.1 | 0.1 | 0.23424 | 0.20956
２回目
i | xi(=x2) | yi(=y2) | ① | ② | ③ | ④ | f1(xi,yi) | f2(xi,yi)
2 | 0.23424 | 0.20956 | 4.2691 | 1 | 1 | 4.7718 | -0.49124 | -0.35578
h①+k②=-f1(xi,yi)
h③+k④=-f2(xi,yi)
上記の連立方程式をマトリックス表示すると次のようになる．
| 4.2691 | 1 | × | h | = | 0.49124 | ← | 第１行
| 1 | 4.7718 |  | k |  | 0.35578 | ← | 第２行
第２行：第１行に掛け算する係数 |  |  |  | 0.23424
| 4.2691 | 1 | × | h | = | 0.49124
| 0 | 4.5376 |  | k |  | 0.24071
|  |  |  | k | = | 0.053049
| 4.2691 | 1 | × | h | = | 0.49124
k
|  |  |  | h | = | 0.10264
|  |  |  | h= | 0.10264
|  |  |  | k= | 0.053049
i | xi(=x2) | yi(=y2) | xi+1(=x3) | yi+1(=y3) | xi+1-xi | yi+1-yi
2 | 0.23424 | 0.20956 | 0.33688 | 0.26261 | 0.10264 | 0.053049
３回目
i | xi(=x3) | yi(=y3) | ① | ② | ③ | ④ | f1(xi,yi) | f2(xi,yi)
3 | 0.33688 | 0.26261 | 2.9684 | 1 | 1 | 3.8079 | -0.074804 | -0.027488
h①+k②=-f1(xi,yi)
h③+k④=-f2(xi,yi)
上記の連立方程式をマトリックス表示すると次のようになる．
| 2.9684 | 1 | × | h | = | 0.074804 | ← | 第１行
| 1 | 3.8079 |  | k |  | 0.027488 | ← | 第２行
第２行：第１行に掛け算する係数 |  |  |  | 0.33688
| 2.9684 | 1 | × | h | = | 0.074804
| 0 | 3.471 |  | k |  | 0.0022877
|  |  |  | k | = | 0.00065908
| 2.9684 | 1 | × | h | = | 0.074804
k
|  |  |  | h | = | 0.024978
|  |  |  | h= | 0.024978
|  |  |  | k= | 0.00065908
i | xi(=x3) | yi(=y3) | xi+1(=x4) | yi+1(=y4) | xi+1-xi | yi+1-yi
3 | 0.33688 | 0.26261 | 0.36186 | 0.26327 | 0.024978 | 0.00065908
４回目
i | xi(=x4) | yi(=y4) | ① | ② | ③ | ④ | f1(xi,yi) | f2(xi,yi)
4 | 0.36186 | 0.26327 | 2.7635 | 1 | 1 | 3.7983 | -0.00262 | -3.144e-06
h①+k②=-f1(xi,yi)
h③+k④=-f2(xi,yi)
上記の連立方程式をマトリックス表示すると次のようになる．
| 2.7635 | 1 | × | h | = | 0.00262 | ← | 第１行
| 1 | 3.7983 |  | k |  | 3.144e-06 | ← | 第２行
第２行：第１行に掛け算する係数 |  |  |  | 0.36186
| 2.7635 | 1 | × | h | = | 0.00262
| 0 | 3.4365 |  | k |  | -0.00094492
|  |  |  | k | = | -0.00027497
| 2.7635 | 1 | × | h | = | 0.00262
k
|  |  |  | h | = | 0.0010476
|  |  |  | h= | 0.0010476
|  |  |  | k= | -0.00027497
i | xi(=x4) | yi(=y4) | xi+1(=x5) | yi+1(=y5) | xi+1-xi | yi+1-yi
4 | 0.36186 | 0.26327 | 0.36291 | 0.263 | 0.0010476 | 0.00027497
５回目
i | xi(=x5) | yi(=y5) | ① | ② | ③ | ④ | f1(xi,yi) | f2(xi,yi)
5 | 0.36291 | 0.263 | 2.7555 | 1 | 1 | 3.8023 | -4.1823e-06 | -5.4579e-07
h①+k②=-f1(xi,yi)
h③+k④=-f2(xi,yi)
上記の連立方程式をマトリックス表示すると次のようになる．
| 2.7555 | 1 | × | h | = | 4.1823e-06 | ← | 第１行
| 1 | 3.8023 |  | k |  | 5.4579e-07 | ← | 第２行
第２行：第１行に掛け算する係数 |  |  |  | 0.36291
| 2.7555 | 1 | × | h | = | 4.1823e-06
| 0 | 3.4394 |  | k |  | -9.7199e-07
|  |  |  | k | = | -2.826e-07
| 2.7555 | 1 | × | h | = | 4.1823e-06
k
|  |  |  | h | = | 1.6203e-06
|  |  |  | h= | 1.6203e-06
|  |  |  | k= | -2.826e-07
i | xi(=x5) | yi(=y5) | xi+1(=x6) | yi+1(=y6) | xi+1-xi | yi+1-yi
5 | 0.36291 | 0.263 | 0.36291 | 0.263 | 1.6203e-06 | 2.826e-07
|  |  | ↑ |  | ↑
|  |  | 解 |  | 収束条件：e1=e2=10-4 を満たす。

## シンプソンの積分公式
シンプソンの積分公式
[6 empty] | h= | 0.05 | 間隔= | 0.1 | ←間隔=2×h
i | xi | xi+1 | (xi+xi+1)/2 | f(xi) | f(xi+1) | f((xi+xi+1)/2) | fi(x)
1 | 0 | 0.1 | 0.05 | 1 | 1.2184 | 1.1082 | 0.11086
2 | 0.1 | 0.2 | 0.15 | 1.2184 | 1.4425 | 1.33 | 0.13302
3 | 0.2 | 0.3 | 0.25 | 1.4425 | 1.6679 | 1.5553 | 0.15552
4 | 0.3 | 0.4 | 0.35 | 1.6679 | 1.8905 | 1.7798 | 0.17796
5 | 0.4 | 0.5 | 0.45 | 1.8905 | 2.1065 | 1.9996 | 0.19992
6 | 0.5 | 0.6 | 0.55 | 2.1065 | 2.3122 | 2.2109 | 0.22103
7 | 0.6 | 0.7 | 0.65 | 2.3122 | 2.504 | 2.41 | 0.24093
8 | 0.7 | 0.8 | 0.75 | 2.504 | 2.6787 | 2.5937 | 0.25929
9 | 0.8 | 0.9 | 0.85 | 2.6787 | 2.8336 | 2.7588 | 0.27579
10 | 0.9 | 1 | 0.95 | 2.8336 | 2.9659 | 2.9027 | 0.29017
2.0645
↑
合計値

## ガウスの積分公式
ガウスの積分公式
［演習１］ |  |  | x=0.0～1.0，n=3
変数変換 |  | a= | 0 | b= | 1
零点 |  | 変数変換 |  | 零点におけるyの値
z1= | -0.7746 | x1= | 0.1127 | y1= | 0.98738
z2= | 0 | x2= | 0.5 | y2= | 0.7788
z3= | 0.7746 | x3= | 0.8873 | y3= | 0.45507
i | 係数i | yi | 係数i×yi
1 | 0.55556 | 0.98738 | 0.54854
2 | 0.88889 | 0.7788 | 0.69227
3 | 0.55556 | 0.45507 | 0.25282
|  | 解= | 0.74681
dx=1/2dzであるので，最後に1/2を掛け算する。
［演習２］
x=0.5～2.5，n=3
変数変換 |  | a= | 0.5 | b= | 2.5
零点 |  | 変数変換 |  | 零点におけるyの値
z1= | -0.7746 | x1= | 0.7254 | y1= | 2.3116
z2= | 0 | x2= | 1.5 | y2= | 8.9039
z3= | 0.7746 | x3= | 2.2746 | y3= | 57.2734
i | 係数i | yi | 係数i×yi
1 | 0.55556 | 2.3116 | 1.2842
2 | 0.88889 | 8.9039 | 7.9146
3 | 0.55556 | 57.2734 | 31.8186
|  | 解= | 41.0174
dx=dzであるので，係数の掛け算はない。